## works
######（苏州）有限公司
#### TECHNOLOGY CO .,LTD GAGE R & R CHART
量规/量仪： |  |  |  | 测量人数： |  | 3 | 最小有效率： |  | 80% | 评估日期：
尺寸编号： |  |  |  | 实验次数： |  | 3 | 最大漏失率： |  | 12.5% | 统计人员：
工件机种： |  |  |  | 样品数量： |  | 50 | 最大误判率： |  | 8.824% | GR&R值： |  | 23.79%
目标尺寸： |  | 0.5 | 0.05 | -0.05 | Ppk: | 0.5 | 最小KAPPA值： |  | 0.77396 | 评定结果：
|  | 评价人A |  |  |  | 评价人B |  |  |  | 评价人C
零件 | A-1 | A-2 | A-3 | B-1 | B-2 | B-3 | C-1 | C-2 | C-3 | 基准 | 基准值 |  | 代码
1 | [9 empty] | 1 | 0.4769 |  | + | bar: A-1 to 评价人B C-3
2 | [9 empty] | 1 | 0.50901 |  | + | bar: A-1 to 评价人B C-3
3 | 0 | 0 | 0 | 0 | 0 | 0 | 0 | 0 | 0 | 0 | 0.57646 |  | -
4 | 0 | 0 | 0 | 0 | 0 | 0 | 0 | 0 | 0 | 0 | 0.56615 |  | -
5 | 0 | 0 | 0 | 0 | 0 | 0 | 0 | 0 | 0 | 0 | 0.57036 |  | -
6 | 1 | 1 | 0 | 1 | 1 | 0 | 1 | 0 | 0 | 1 | 0.54495 |  | ×
7 | 1 | 1 | 1 | 1 | 1 | 1 | 1 | 0 | 1 | 1 | 0.46545 |  | ×
8 | [9 empty] | 1 | 0.5023 |  | + | bar: A-1 to 评价人B C-3
9 | 0 | 0 | 0 | 0 | 0 | 0 | 0 | 0 | 0 | 0 | 0.43782 |  | -
10 | [9 empty] | 1 | 0.51557 |  | + | bar: A-1 to 评价人B C-3
11 | [9 empty] | 1 | 0.4889 |  | + | bar: A-1 to 评价人B C-3
12 | 0 | 0 | 0 | 0 | 0 | 0 | 0 | 1 | 0 | 0 | 0.55992 |  | ×
13 | [9 empty] | 1 | 0.5427 |  | + | bar: A-1 to 评价人B C-3
14 | 1 | 1 | 0 | 1 | 1 | 1 | 1 | 0 | 0 | 1 | 0.45452 |  | ×
15 | [9 empty] | 1 | 0.51738 |  | + | bar: A-1 to 评价人B C-3
16 | [9 empty] | 1 | 0.53194 |  | + | bar: A-1 to 评价人B C-3
17 | [9 empty] | 1 | 0.51969 |  | + | bar: A-1 to 评价人B C-3
18 | [9 empty] | 1 | 0.48417 |  | + | bar: A-1 to 评价人B C-3
19 | [9 empty] | 1 | 0.5205 |  | + | bar: A-1 to 评价人B C-3
20 | [9 empty] | 1 | 0.47724 |  | + | bar: A-1 to 评价人B C-3
21 | 1 | 1 | 0 | 1 | 0 | 1 | 0 | 1 | 0 | 1 | 0.45231 |  | ×
22 | 0 | 0 | 1 | 0 | 1 | 0 | 1 | 1 | 0 | 0 | 0.5456 |  | ×
23 | [9 empty] | 1 | 0.52907 |  | + | bar: A-1 to 评价人B C-3
24 | [9 empty] | 1 | 0.51419 |  | + | bar: A-1 to 评价人B C-3
25 | 0 | 0 | 0 | 0 | 0 | 0 | 0 | 0 | 0 | 0 | 0.59958 |  | -
26 | 0 | 1 | 0 | 0 | 0 | 0 | 0 | 0 | 1 | 0 | 0.5472 |  | ×
27 | [9 empty] | 1 | 0.50244 |  | + | bar: A-1 to 评价人B C-3
28 | [9 empty] | 1 | 0.52164 |  | + | bar: A-1 to 评价人B C-3
29 | [9 empty] | 1 | 0.52375 |  | + | bar: A-1 to 评价人B C-3
30 | 0 | 0 | 0 | 0 | 0 | 1 | 0 | 0 | 0 | 0 | 0.56146 |  | ×
31 | [9 empty] | 1 | 0.50309 |  | + | bar: A-1 to 评价人B C-3
32 | [9 empty] | 1 | 0.50585 |  | + | bar: A-1 to 评价人B C-3
33 | [9 empty] | 1 | 0.48761 |  | + | bar: A-1 to 评价人B C-3
34 | 0 | 0 | 1 | 0 | 0 | 1 | 0 | 1 | 1 | 0 | 0.4497 |  | ×
35 | [9 empty] | 1 | 0.4987 |  | + | bar: A-1 to 评价人B C-3
36 | 1 | 1 | 0 | 1 | 1 | 1 | 1 | 0 | 1 | 1 | 0.54308 |  | ×
37 | 0 | 0 | 0 | 0 | 0 | 0 | 0 | 0 | 0 | 0 | 0.40924 |  | -
38 | [9 empty] | 1 | 0.48818 |  | + | bar: A-1 to 评价人B C-3
39 | 0 | 0 | 0 | 0 | 0 | 0 | 0 | 0 | 0 | 0 | 0.42769 |  | -
40 | [9 empty] | 1 | 0.50113 |  | + | bar: A-1 to 评价人B C-3
41 | [9 empty] | 1 | 0.51378 |  | + | bar: A-1 to 评价人B C-3
42 | 0 | 0 | 0 | 0 | 0 | 0 | 0 | 0 | 0 | 0 | 0.56658 |  | -
43 | 1 | 0 | 1 | 1 | 1 | 1 | 1 | 1 | 0 | 1 | 0.46241 |  | ×
44 | [9 empty] | 1 | 0.47083 |  | + | bar: A-1 to 评价人B C-3
45 | 0 | 0 | 0 | 0 | 0 | 0 | 0 | 0 | 0 | 0 | 0.41245 |  | -
46 | [9 empty] | 1 | 0.49344 |  | + | bar: A-1 to 评价人B C-3
47 | [9 empty] | 1 | 0.48638 |  | + | bar: A-1 to 评价人B C-3
48 | 0 | 0 | 0 | 0 | 0 | 0 | 0 | 0 | 0 | 0 | 0.58789 |  | -
49 | [9 empty] | 1 | 0.4838 |  | + | bar: A-1 to 评价人B C-3
50 | 0 | 0 | 0 | 0 | 0 | 0 | 0 | 0 | 0 | 0 | 0.4467 |  | -
| A、B-交叉表 | [6 empty] | A、基准-交叉表
[11 empty] | 基准 |  | 合计 | bar: 评价人A B-1; 评价人B B-3
| 评价人A B-1: 0; 评价人A B-2: 1 |  | 0 | 1
| A | 0 | 计数 | 44 | 6 | 50 |  | A | 0 | 计数 | 45 | 5 | 50
| 评价人A A-2: 预期; 评价人A B-1: 15.6667; 评价人A B-2: 34.3333; 评价人B B-3: 50; 评价人B C-3: 预期 |  | 16 | 34 | 50
|  | 1 | 计数 | 3 | 97 | 100 |  |  | 1 | 计数 | 3 | 97 | 100
| 评价人A A-2: 预期; 评价人A B-1: 31.3333; 评价人A B-2: 68.6667; 评价人B B-3: 100; 评价人B C-3: 预期 |  | 32 | 68 | 100
| 合计 | 计数 |  | 47 | 103 | 150 |  | 合计 | 计数 |  | 48 | 102 | 150
| 评价人A A-2: 预期; 评价人A B-1: 47; 评价人A B-2: 103; 评价人B B-3: 150; 评价人B C-3: 预期 |  | 48 | 102 | 150
| B、C-交叉表 | [6 empty] | B、基准-交叉表
[11 empty] | 基准 |  | 合计 | bar: 评价人A B-1; 评价人B B-3
| 评价人A B-1: 0; 评价人A B-2: 1 |  | 0 | 1
| B | 0 | 计数 | 42 | 5 | 47 |  | B | 0 | 计数 | 45 | 2 | 47
| 评价人A A-2: 预期; 评价人A B-1: 15.98; 评价人A B-2: 31.02; 评价人B B-3: 47; 评价人B C-3: 预期 |  | 15.04 | 31.96 | 47
|  | 1 | 计数 | 9 | 94 | 103 |  |  | 1 | 计数 | 3 | 100 | 103
| 评价人A A-2: 预期; 评价人A B-1: 35.02; 评价人A B-2: 67.98; 评价人B B-3: 103; 评价人B C-3: 预期 |  | 32.96 | 70.04 | 103
| 合计 | 计数 |  | 51 | 99 | 150 |  | 合计 | 计数 |  | 48 | 102 | 150
| 评价人A A-2: 预期; 评价人A B-1: 51; 评价人A B-2: 99; 评价人B B-3: 150; 评价人B C-3: 预期 |  | 48 | 102 | 150
| A、C-交叉表 | [6 empty] | C、基准-交叉表
[11 empty] | 基准 |  | 合计 | bar: 评价人A B-1; 评价人B B-3
| 评价人A B-1: 0; 评价人A B-2: 1 |  | 0 | 1
| A | 0 | 计数 | 43 | 7 | 50 |  | C | 0 | 计数 | 42 | 9 | 51
| 评价人A A-2: 预期; 评价人A B-1: 17; 评价人A B-2: 33; 评价人B B-3: 50; 评价人B C-3: 预期 |  | 16.32 | 34.68 | 51
|  | 1 | 计数 | 8 | 92 | 100 |  |  | 1 | 计数 | 6 | 93 | 99
| 评价人A A-2: 预期; 评价人A B-1: 34; 评价人A B-2: 66; 评价人B B-3: 100; 评价人B C-3: 预期 |  | 31.68 | 67.32 | 99
| 合计 | 计数 |  | 51 | 99 | 150 |  | 合计 | 计数 |  | 48 | 102 | 150
| 评价人A A-2: 预期; 评价人A B-1: 51; 评价人A B-2: 99; 评价人B B-3: 150; 评价人B C-3: 预期 |  | 48 | 102 | 150
| A-1: Kappa; 评价人A A-2: A; 评价人A A-3: B; 评价人A B-1: C; 评价人B C-2: 评价者% |  | 结果%与归因的比较
| A | — | 0.86294 | 0.77612 |  | 变差来源 |  | A | B | C | A | B | C
| B | 0.86294 | — | 0.78801 |  | 总检查数 |  | 50 | 50 | 50 | 50 | 50 | 50
| C | 0.77612 | 0.78801 | — |  | 相配数 |  | 42 | 45 | 40 | 42 | 45 | 40
| A-1: 基准; 评价人A A-2: 0.87879; 评价人A A-3: 0.92298; 评价人A B-1: 0.77396; 评价人B B-3: 错误的拒收 |  | 0 | 0 | 0
| 评价人B B-3: 错误的接受 |  | 0 | 0 | 0
| 评价人A A-2: 有效率; 评价人A A-3: 漏失率; 评价人A B-1: 误判率; 评价人B B-3: 不相配 |  | 8 | 5 | 0
| A | 84% | 6.25% | 4.902% |  | 95%UCI |  | 92.83% | 96.67% | 89.97% | 92.83% | 96.67% | 89.97%
| B | 90% | 6.25% | 1.961% |  | 计算所得结果 |  | 84% | 90% | 80% | 84% | 90% | 80%
| C | 80% | 12.5% | 8.824% |  | 95%LCI |  | 70.89% | 78.19% | 66.28% | 70.89% | 78.19% | 66.28%
决定 | 评价人A A-2: 有效率; 评价人A A-3: 漏失率; 评价人A B-1: 误判率; 评价人B C-2: 系统有效结果% |  | 系统有效结果%与参考的比较
测量系统
评价者可接受条件 | 评价人A A-2: ≥90%; 评价人A A-3: ≤2%; 评价人A B-1: ≤5%; 评价人B B-3: 总检查数; 评价人B C-3: 50 |  |  | 50
评价者可接受条件 | 评价人A A-2: ≥80%; 评价人A A-3: ≤5%; 评价人A B-1: ≤10%; 评价人B B-3: 一致的数量; 评价人B C-3: 39 |  |  | 39
—可能需要改进 | 评价人B B-3: 95%UCI; 评价人B C-3: 88.47% |  |  | 88.47%
评价者不可接受条件 | 评价人A A-2: ＜80%; 评价人A A-3: ＞5%; 评价人A B-1: ＞10%; 评价人B B-3: 计算所得结果; 评价人B C-3: 78% |  |  | 78%
—需要改进 | 评价人B B-3: 95%LCI; 评价人B C-3: 64.04% |  |  | 64.04%
GR&R | bar: A-1
＜10% | A-1: 通常被认为是一个可接受的测量体系。当排列或分类零件，需要加强过程控制时被推荐运用。
样本：
对于产品控制的情况下，当测量结果与决定准则是确定“符合或不符合某特性的规范”（如：100%检验或抽样），样品（或标准）必须被选择，但不需要包括整个过程范围。测量系统的评估是以特性公差为基础（如对公差的%GRR）。 在过程研究情况下，当测量结果与决定准则是确定“过程稳定性、方向以及是否符合自然的过程变差”（如：SPC、过程控制、能力及过程改进），在整个作业过程范围的样本可获得性变得非常重要。当评估一测量系统对过程控制的适用性时（如对过程变差的%GRR），推荐采用过程变差的独立估计法（过程能力研究）。
10%~30% | A-1: 在某些适用情况下被认为可接受。
＞30% | A-1: 被认为是不可接受的。
补充：
kappa大于0.75表示有很好的一致
如果Ppk大于1，则将测量系统与过程进行比较
如果Ppk小于1，则将测量系统与公差进行比较
Note on G6: Dawei: 产品生产的过程变差；而不是选择的50片样品的变差。

## demo
A-B-1 | A-B-2 | A-B-3 | B-C-1 | B-C-2 | B-C-3 | A-C-1 | A-C-2 | A-C-3 |  | A判OK概率 | 0.66667 | A-1 | A-2 | A-3 | A-S | AFA | AFR | ADI | A-Ⅲ-L | A-Ⅰ-L | A-Ⅲ-U | A-Ⅰ-U | B-1 | B-2 | B-3 | B-S | BFA | BFR | BDI | B-Ⅲ-L | B-Ⅰ-L | B-Ⅲ-U | B-Ⅰ-U | C-1 | C-2 | C-3 | C-S | CFA | CDR | CDI | C-Ⅲ-L | C-Ⅰ-L | C-Ⅲ-U | C-Ⅰ-U | Ⅲ-L | Ⅰ-L | Ⅲ-U | Ⅰ-U
11 | 11 | 11 | 11 | 11 | 11 | 11 | 11 | 11 | 1 | A判NG概率 | 0.33333 | 11 | 11 | 11 | 1 | 0 | 0 | 0 | 0.4769 |  |  |  | 11 | 11 | 11 | 1 | 0 | 0 | 0 | 0.4769 |  |  |  | 11 | 11 | 11 | 1 | 0 | 0 | 0 | 0.4769 |  |  |  | 0.4769
11 | 11 | 11 | 11 | 11 | 11 | 11 | 11 | 11 | 1 | B判OK概率 | 0.68667 | 11 | 11 | 11 | 1 | 0 | 0 | 0 |  |  | 0.50901 |  | 11 | 11 | 11 | 1 | 0 | 0 | 0 |  |  | 0.50901 |  | 11 | 11 | 11 | 1 | 0 | 0 | 0 |  |  | 0.50901 |  |  |  | 0.50901
10 | 10 | 10 | 10 | 10 | 10 | 10 | 10 | 10 | 1 | B判NG概率 | 0.31333 | 10 | 10 | 10 | 1 | 0 | 0 | 0 |  |  |  | 0.57646 | 10 | 10 | 10 | 1 | 0 | 0 | 0 |  |  |  | 0.57646 | 10 | 10 | 10 | 1 | 0 | 0 | 0 |  |  |  | 0.57646 |  |  |  | 0.57646
10 | 10 | 10 | 10 | 10 | 10 | 10 | 10 | 10 | 1 | C判OK概率 | 0.66 | 10 | 10 | 10 | 1 | 0 | 0 | 0 |  |  |  | 0.56615 | 10 | 10 | 10 | 1 | 0 | 0 | 0 |  |  |  | 0.56615 | 10 | 10 | 10 | 1 | 0 | 0 | 0 |  |  |  | 0.56615 |  |  |  | 0.56615
10 | 10 | 10 | 10 | 10 | 10 | 10 | 10 | 10 | 1 | C判NG概率 | 0.34 | 10 | 10 | 10 | 1 | 0 | 0 | 0 |  |  |  | 0.57036 | 10 | 10 | 10 | 1 | 0 | 0 | 0 |  |  |  | 0.57036 | 10 | 10 | 10 | 1 | 0 | 0 | 0 |  |  |  | 0.57036 |  |  |  | 0.57036
11 | 11 | 10 | 11 | 1 | 10 | 11 | 1 | 10 | 0 | OK概率 | 0.68 | 11 | 11 | 0 | 0 | 0 | 0 | 1 |  |  |  |  | 11 | 11 | 0 | 0 | 0 | 0 | 1 |  |  |  |  | 11 | 0 | 0 | 0 | 0 | 0 | 1
11 | 11 | 11 | 11 | 1 | 11 | 11 | 1 | 11 | 0 | NG概率 | 0.32 | 11 | 11 | 11 | 1 | 0 | 0 | 0 | 0.46545 |  |  |  | 11 | 11 | 11 | 1 | 0 | 0 | 0 | 0.46545 |  |  |  | 11 | 0 | 11 | 0 | 0 | 0 | 1
11 | 11 | 11 | 11 | 11 | 11 | 11 | 11 | 11 | 1 |  |  | 11 | 11 | 11 | 1 | 0 | 0 | 0 |  |  | 0.5023 |  | 11 | 11 | 11 | 1 | 0 | 0 | 0 |  |  | 0.5023 |  | 11 | 11 | 11 | 1 | 0 | 0 | 0 |  |  | 0.5023 |  |  |  | 0.5023
10 | 10 | 10 | 10 | 10 | 10 | 10 | 10 | 10 | 1 | 错误的拒收 | FA | 10 | 10 | 10 | 1 | 0 | 0 | 0 |  | 0.43782 |  |  | 10 | 10 | 10 | 1 | 0 | 0 | 0 |  | 0.43782 |  |  | 10 | 10 | 10 | 1 | 0 | 0 | 0 |  | 0.43782 |  |  |  | 0.43782
11 | 11 | 11 | 11 | 11 | 11 | 11 | 11 | 11 | 1 | 错误的接受 | FR | 11 | 11 | 11 | 1 | 0 | 0 | 0 |  |  | 0.51557 |  | 11 | 11 | 11 | 1 | 0 | 0 | 0 |  |  | 0.51557 |  | 11 | 11 | 11 | 1 | 0 | 0 | 0 |  |  | 0.51557 |  |  |  | 0.51557
11 | 11 | 11 | 11 | 11 | 11 | 11 | 11 | 11 | 1 | 不相配 | DI | 11 | 11 | 11 | 1 | 0 | 0 | 0 | 0.4889 |  |  |  | 11 | 11 | 11 | 1 | 0 | 0 | 0 | 0.4889 |  |  |  | 11 | 11 | 11 | 1 | 0 | 0 | 0 | 0.4889 |  |  |  | 0.4889
10 | 10 | 10 | 10 | 0 | 10 | 10 | 0 | 10 | 0 |  |  | 10 | 10 | 10 | 1 | 0 | 0 | 0 |  |  |  | 0.55992 | 10 | 10 | 10 | 1 | 0 | 0 | 0 |  |  |  | 0.55992 | 10 | 1 | 10 | 0 | 0 | 0 | 1
11 | 11 | 11 | 11 | 11 | 11 | 11 | 11 | 11 | 1 | Xbar | 0.51611 | 11 | 11 | 11 | 1 | 0 | 0 | 0 |  |  | 0.5427 |  | 11 | 11 | 11 | 1 | 0 | 0 | 0 |  |  | 0.5427 |  | 11 | 11 | 11 | 1 | 0 | 0 | 0 |  |  | 0.5427 |  |  |  | 0.5427
11 | 11 | 0 | 11 | 1 | 1 | 11 | 1 | 10 | 0 | STDEV | 0.042057 | 11 | 11 | 0 | 0 | 0 | 0 | 1 |  |  |  |  | 11 | 11 | 11 | 1 | 0 | 0 | 0 | 0.45452 |  |  |  | 11 | 0 | 0 | 0 | 0 | 0 | 1
11 | 11 | 11 | 11 | 11 | 11 | 11 | 11 | 11 | 1 | D3 | 0.459 | 11 | 11 | 11 | 1 | 0 | 0 | 0 |  |  | 0.51738 |  | 11 | 11 | 11 | 1 | 0 | 0 | 0 |  |  | 0.51738 |  | 11 | 11 | 11 | 1 | 0 | 0 | 0 |  |  | 0.51738 |  |  |  | 0.51738
11 | 11 | 11 | 11 | 11 | 11 | 11 | 11 | 11 | 1 | D4 | 1.541 | 11 | 11 | 11 | 1 | 0 | 0 | 0 |  |  | 0.53194 |  | 11 | 11 | 11 | 1 | 0 | 0 | 0 |  |  | 0.53194 |  | 11 | 11 | 11 | 1 | 0 | 0 | 0 |  |  | 0.53194 |  |  |  | 0.53194
11 | 11 | 11 | 11 | 11 | 11 | 11 | 11 | 11 | 1 | A2 | 0.153 | 11 | 11 | 11 | 1 | 0 | 0 | 0 |  |  | 0.51969 |  | 11 | 11 | 11 | 1 | 0 | 0 | 0 |  |  | 0.51969 |  | 11 | 11 | 11 | 1 | 0 | 0 | 0 |  |  | 0.51969 |  |  |  | 0.51969
11 | 11 | 11 | 11 | 11 | 11 | 11 | 11 | 11 | 1 |  |  | 11 | 11 | 11 | 1 | 0 | 0 | 0 | 0.48417 |  |  |  | 11 | 11 | 11 | 1 | 0 | 0 | 0 | 0.48417 |  |  |  | 11 | 11 | 11 | 1 | 0 | 0 | 0 | 0.48417 |  |  |  | 0.48417
11 | 11 | 11 | 11 | 11 | 11 | 11 | 11 | 11 | 1 | UCLx | 0.52254 | 11 | 11 | 11 | 1 | 0 | 0 | 0 |  |  | 0.5205 |  | 11 | 11 | 11 | 1 | 0 | 0 | 0 |  |  | 0.5205 |  | 11 | 11 | 11 | 1 | 0 | 0 | 0 |  |  | 0.5205 |  |  |  | 0.5205
11 | 11 | 11 | 11 | 11 | 11 | 11 | 11 | 11 | 1 | LCLx | 0.50967 | 11 | 11 | 11 | 1 | 0 | 0 | 0 | 0.47724 |  |  |  | 11 | 11 | 11 | 1 | 0 | 0 | 0 | 0.47724 |  |  |  | 11 | 11 | 11 | 1 | 0 | 0 | 0 | 0.47724 |  |  |  | 0.47724
11 | 1 | 0 | 1 | 0 | 1 | 1 | 11 | 10 | 0 | UCLr | 0.06481 | 11 | 11 | 0 | 0 | 0 | 0 | 1 |  |  |  |  | 11 | 0 | 11 | 0 | 0 | 0 | 1 |  |  |  |  | 0 | 11 | 0 | 0 | 0 | 0 | 1
10 | 0 | 1 | 0 | 11 | 10 | 0 | 0 | 1 | 0 | LCLr | 0.019304 | 10 | 10 | 1 | 0 | 0 | 0 | 1 |  |  |  |  | 10 | 1 | 10 | 0 | 0 | 0 | 1 |  |  |  |  | 1 | 1 | 10 | 0 | 0 | 0 | 1
11 | 11 | 11 | 11 | 11 | 11 | 11 | 11 | 11 | 1 |  |  | 11 | 11 | 11 | 1 | 0 | 0 | 0 |  |  | 0.52907 |  | 11 | 11 | 11 | 1 | 0 | 0 | 0 |  |  | 0.52907 |  | 11 | 11 | 11 | 1 | 0 | 0 | 0 |  |  | 0.52907 |  |  |  | 0.52907
11 | 11 | 11 | 11 | 11 | 11 | 11 | 11 | 11 | 1 | CPU | 0.26863 | 11 | 11 | 11 | 1 | 0 | 0 | 0 |  |  | 0.51419 |  | 11 | 11 | 11 | 1 | 0 | 0 | 0 |  |  | 0.51419 |  | 11 | 11 | 11 | 1 | 0 | 0 | 0 |  |  | 0.51419 |  |  |  | 0.51419
10 | 10 | 10 | 10 | 10 | 10 | 10 | 10 | 10 | 1 | CPL | 0.52395 | 10 | 10 | 10 | 1 | 0 | 0 | 0 |  |  |  | 0.59958 | 10 | 10 | 10 | 1 | 0 | 0 | 0 |  |  |  | 0.59958 | 10 | 10 | 10 | 1 | 0 | 0 | 0 |  |  |  | 0.59958 |  |  |  | 0.59958
10 | 1 | 10 | 10 | 10 | 0 | 10 | 1 | 0 | 0 | CPk | 0.39629 | 10 | 1 | 10 | 0 | 0 | 0 | 1 |  |  |  |  | 10 | 10 | 10 | 1 | 0 | 0 | 0 |  |  |  | 0.5472 | 10 | 10 | 1 | 0 | 0 | 0 | 1
11 | 11 | 11 | 11 | 11 | 11 | 11 | 11 | 11 | 1 | Ppk | 0.26863 | 11 | 11 | 11 | 1 | 0 | 0 | 0 |  |  | 0.50244 |  | 11 | 11 | 11 | 1 | 0 | 0 | 0 |  |  | 0.50244 |  | 11 | 11 | 11 | 1 | 0 | 0 | 0 |  |  | 0.50244 |  |  |  | 0.50244
11 | 11 | 11 | 11 | 11 | 11 | 11 | 11 | 11 | 1 |  |  | 11 | 11 | 11 | 1 | 0 | 0 | 0 |  |  | 0.52164 |  | 11 | 11 | 11 | 1 | 0 | 0 | 0 |  |  | 0.52164 |  | 11 | 11 | 11 | 1 | 0 | 0 | 0 |  |  | 0.52164 |  |  |  | 0.52164
11 | 11 | 11 | 11 | 11 | 11 | 11 | 11 | 11 | 1 |  |  | 11 | 11 | 11 | 1 | 0 | 0 | 0 |  |  | 0.52375 |  | 11 | 11 | 11 | 1 | 0 | 0 | 0 |  |  | 0.52375 |  | 11 | 11 | 11 | 1 | 0 | 0 | 0 |  |  | 0.52375 |  |  |  | 0.52375
10 | 10 | 0 | 10 | 10 | 1 | 10 | 10 | 10 | 0 |  |  | 10 | 10 | 10 | 1 | 0 | 0 | 0 |  |  |  | 0.56146 | 10 | 10 | 1 | 0 | 0 | 0 | 1 |  |  |  |  | 10 | 10 | 10 | 1 | 0 | 0 | 0 |  |  |  | 0.56146
11 | 11 | 11 | 11 | 11 | 11 | 11 | 11 | 11 | 1 |  |  | 11 | 11 | 11 | 1 | 0 | 0 | 0 |  |  | 0.50309 |  | 11 | 11 | 11 | 1 | 0 | 0 | 0 |  |  | 0.50309 |  | 11 | 11 | 11 | 1 | 0 | 0 | 0 |  |  | 0.50309 |  |  |  | 0.50309
11 | 11 | 11 | 11 | 11 | 11 | 11 | 11 | 11 | 1 |  |  | 11 | 11 | 11 | 1 | 0 | 0 | 0 |  |  | 0.50585 |  | 11 | 11 | 11 | 1 | 0 | 0 | 0 |  |  | 0.50585 |  | 11 | 11 | 11 | 1 | 0 | 0 | 0 |  |  | 0.50585 |  |  |  | 0.50585
11 | 11 | 11 | 11 | 11 | 11 | 11 | 11 | 11 | 1 |  |  | 11 | 11 | 11 | 1 | 0 | 0 | 0 | 0.48761 |  |  |  | 11 | 11 | 11 | 1 | 0 | 0 | 0 | 0.48761 |  |  |  | 11 | 11 | 11 | 1 | 0 | 0 | 0 | 0.48761 |  |  |  | 0.48761
10 | 10 | 11 | 10 | 0 | 11 | 10 | 0 | 11 | 0 |  |  | 10 | 10 | 1 | 0 | 0 | 0 | 1 |  |  |  |  | 10 | 10 | 1 | 0 | 0 | 0 | 1 |  |  |  |  | 10 | 1 | 1 | 0 | 0 | 0 | 1
11 | 11 | 11 | 11 | 11 | 11 | 11 | 11 | 11 | 1 |  |  | 11 | 11 | 11 | 1 | 0 | 0 | 0 | 0.4987 |  |  |  | 11 | 11 | 11 | 1 | 0 | 0 | 0 | 0.4987 |  |  |  | 11 | 11 | 11 | 1 | 0 | 0 | 0 | 0.4987 |  |  |  | 0.4987
11 | 11 | 0 | 11 | 1 | 11 | 11 | 1 | 0 | 0 |  |  | 11 | 11 | 0 | 0 | 0 | 0 | 1 |  |  |  |  | 11 | 11 | 11 | 1 | 0 | 0 | 0 |  |  | 0.54308 |  | 11 | 0 | 11 | 0 | 0 | 0 | 1
10 | 10 | 10 | 10 | 10 | 10 | 10 | 10 | 10 | 1 |  |  | 10 | 10 | 10 | 1 | 0 | 0 | 0 |  | 0.40924 |  |  | 10 | 10 | 10 | 1 | 0 | 0 | 0 |  | 0.40924 |  |  | 10 | 10 | 10 | 1 | 0 | 0 | 0 |  | 0.40924 |  |  |  | 0.40924
11 | 11 | 11 | 11 | 11 | 11 | 11 | 11 | 11 | 1 |  |  | 11 | 11 | 11 | 1 | 0 | 0 | 0 | 0.48818 |  |  |  | 11 | 11 | 11 | 1 | 0 | 0 | 0 | 0.48818 |  |  |  | 11 | 11 | 11 | 1 | 0 | 0 | 0 | 0.48818 |  |  |  | 0.48818
10 | 10 | 10 | 10 | 10 | 10 | 10 | 10 | 10 | 1 |  |  | 10 | 10 | 10 | 1 | 0 | 0 | 0 |  | 0.42769 |  |  | 10 | 10 | 10 | 1 | 0 | 0 | 0 |  | 0.42769 |  |  | 10 | 10 | 10 | 1 | 0 | 0 | 0 |  | 0.42769 |  |  |  | 0.42769
11 | 11 | 11 | 11 | 11 | 11 | 11 | 11 | 11 | 1 |  |  | 11 | 11 | 11 | 1 | 0 | 0 | 0 |  |  | 0.50113 |  | 11 | 11 | 11 | 1 | 0 | 0 | 0 |  |  | 0.50113 |  | 11 | 11 | 11 | 1 | 0 | 0 | 0 |  |  | 0.50113 |  |  |  | 0.50113
11 | 11 | 11 | 11 | 11 | 11 | 11 | 11 | 11 | 1 |  |  | 11 | 11 | 11 | 1 | 0 | 0 | 0 |  |  | 0.51378 |  | 11 | 11 | 11 | 1 | 0 | 0 | 0 |  |  | 0.51378 |  | 11 | 11 | 11 | 1 | 0 | 0 | 0 |  |  | 0.51378 |  |  |  | 0.51378
10 | 10 | 10 | 10 | 10 | 10 | 10 | 10 | 10 | 1 |  |  | 10 | 10 | 10 | 1 | 0 | 0 | 0 |  |  |  | 0.56658 | 10 | 10 | 10 | 1 | 0 | 0 | 0 |  |  |  | 0.56658 | 10 | 10 | 10 | 1 | 0 | 0 | 0 |  |  |  | 0.56658 |  |  |  | 0.56658
11 | 0 | 11 | 11 | 11 | 1 | 11 | 0 | 1 | 0 |  |  | 11 | 0 | 11 | 0 | 0 | 0 | 1 |  |  |  |  | 11 | 11 | 11 | 1 | 0 | 0 | 0 | 0.46241 |  |  |  | 11 | 11 | 0 | 0 | 0 | 0 | 1
11 | 11 | 11 | 11 | 11 | 11 | 11 | 11 | 11 | 1 |  |  | 11 | 11 | 11 | 1 | 0 | 0 | 0 | 0.47083 |  |  |  | 11 | 11 | 11 | 1 | 0 | 0 | 0 | 0.47083 |  |  |  | 11 | 11 | 11 | 1 | 0 | 0 | 0 | 0.47083 |  |  |  | 0.47083
10 | 10 | 10 | 10 | 10 | 10 | 10 | 10 | 10 | 1 |  |  | 10 | 10 | 10 | 1 | 0 | 0 | 0 |  | 0.41245 |  |  | 10 | 10 | 10 | 1 | 0 | 0 | 0 |  | 0.41245 |  |  | 10 | 10 | 10 | 1 | 0 | 0 | 0 |  | 0.41245 |  |  |  | 0.41245
11 | 11 | 11 | 11 | 11 | 11 | 11 | 11 | 11 | 1 |  |  | 11 | 11 | 11 | 1 | 0 | 0 | 0 | 0.49344 |  |  |  | 11 | 11 | 11 | 1 | 0 | 0 | 0 | 0.49344 |  |  |  | 11 | 11 | 11 | 1 | 0 | 0 | 0 | 0.49344 |  |  |  | 0.49344
11 | 11 | 11 | 11 | 11 | 11 | 11 | 11 | 11 | 1 |  |  | 11 | 11 | 11 | 1 | 0 | 0 | 0 | 0.48638 |  |  |  | 11 | 11 | 11 | 1 | 0 | 0 | 0 | 0.48638 |  |  |  | 11 | 11 | 11 | 1 | 0 | 0 | 0 | 0.48638 |  |  |  | 0.48638
10 | 10 | 10 | 10 | 10 | 10 | 10 | 10 | 10 | 1 |  |  | 10 | 10 | 10 | 1 | 0 | 0 | 0 |  |  |  | 0.58789 | 10 | 10 | 10 | 1 | 0 | 0 | 0 |  |  |  | 0.58789 | 10 | 10 | 10 | 1 | 0 | 0 | 0 |  |  |  | 0.58789 |  |  |  | 0.58789
11 | 11 | 11 | 11 | 11 | 11 | 11 | 11 | 11 | 1 |  |  | 11 | 11 | 11 | 1 | 0 | 0 | 0 | 0.4838 |  |  |  | 11 | 11 | 11 | 1 | 0 | 0 | 0 | 0.4838 |  |  |  | 11 | 11 | 11 | 1 | 0 | 0 | 0 | 0.4838 |  |  |  | 0.4838
10 | 10 | 10 | 10 | 10 | 10 | 10 | 10 | 10 | 1 |  |  | 10 | 10 | 10 | 1 | 0 | 0 | 0 |  | 0.4467 |  |  | 10 | 10 | 10 | 1 | 0 | 0 | 0 |  | 0.4467 |  |  | 10 | 10 | 10 | 1 | 0 | 0 | 0 |  | 0.4467 |  |  |  | 0.4467
[19 empty] | Ld1= | 0.018757 | Ud1= | 0.017214 | [7 empty] | Ld2= | 0.007821 | Ud2= | 0.004127 | [7 empty] | Ld3= | 0.024135 | Ud3= | 0.018753 | Ld= | 0.024135 | Ud= | 0.023448
A-B-1: 过程能力统计表格 | [36 empty] | d= | 0.023792